## D.3 单位工程投标报价汇总表
单位工程投标报价汇总表
工程名称：银湖大桥（越秀路迁改）抢修 |  | 标段：银湖大桥（越秀路迁改）抢修 |  | 第 1 页 共 1 页
序号 | 汇总内容 |  | 金额:(元) |  | 其中：材料、设备暂估价（元）
1 | 分部分项工程费 |  | 68460.55
2 | 措施项目费 |  | 2169.56
2.1 | 夜间施工增加费 |  | 68.25
2.2 | 二次搬运费 |  | 163.8
2.3 | 冬雨季施工增加费 |  | 109.2
2.4 | 已完工程及设备保护费 |  | 13.65
2.5 | 工程定位复测费 |  | 122.85
2.6 | 临时保护设施费 |  | 13.65
2.7 | 行车、行人干扰增加费 |  | 27.3
2.8 | 赶工措施费 |  | 245.7
2.9 | 抢险措施费 |  | 702.58
2.10 | 在有害身体健康环境中施工增加 |  | 702.58
3 | 不可竞争费 |  | 1269.45
3.1 | 安全文明施工费 |  | 1269.45
3.2 | 工程排污费
4 | 其他项目费
4.1 | 暂列金额
4.2 | 专业工程暂估价
4.3 | 计日工
4.4 | 总承包服务费
5 | 预算编制费 |  | 143.8
六 | 监理费 |  | 1797.49
七 | 建设单位管理费 |  | 1078.49
八 | 税金 |  | 7491.93
工程造价=1+2+3+4+5 |  |  | 82,411.27 |  | 0
注：本表适用于单位工程最高投标限价或投标报价的汇总，如无单位工程划分，单项工程也使用本表汇总
安徽省建设工程造价计价软件测评合格编号：2018JS-01

## E.1 分部分项工程量清单与计价表
分部分项工程量清单计价表
工程名称：银湖大桥（越秀路迁改）抢修 |  |  |  | 标段：银湖大桥（越秀路迁改）抢修 |  |  |  |  | 第 1 页 共 1 页
序号 | 项目编码 | 项目名称 | 项目特征描述 |  | 计量单位 | 工程量 | 金额（元）
[7 empty] | 综合单价 | 合价 |  | 其中
[10 empty] | 定额人工费 | 定额机械费 | 暂估价
1 | 040501004001 | 塑料管铺设 | 1.管道材质:SDR17 PE100 2.连接方式:热熔 3.管径:de315 |  | m | 9 | 258 | 2322 |  | 134.82 | 17.82
2 | 040502003001 | 塑料管管件 | 1.管件类型:弯头 2.材质:PE100 3.管径、壁厚:315*90 |  | 个 | 2 | 463.33 | 926.66 |  | 286.16 | 68.04
3 | WB041107003001 | 施工排水 |  |  | m3 | 200 | 0.69 | 138 |  | 84 | 28
4 | 040502003002 | 塑料管管件 | 1.管件类型:套筒 2.材质:PE100 3.管径、壁厚:de315 4.接口:电熔 |  | 个 | 5 | 344.32 | 1721.6 |  | 200.2 | 8.85
5 | 040502004001 | 转换件 | 1.材质及规格:de315 |  | 个 | 3 | 2685.55 | 8056.65 |  | 1378.32 | 1486.95
6 | 030806001001 | 高压碳钢管件 | 1.材质:钢制弯头 2.规格:D325*90 |  | 个 | 2 | 2377.82 | 4755.64 |  | 1202.34 | 1294.56
7 | WB031001001001 | 氮气置换 |  |  | m | 2000 | 6.02 | 12040 |  | 3740 | 3720
8 | 中燃价1 | 气损 | 泄压气损及人工 |  | m3 | 2000 | 4 | 8000
9 | 中燃价2 | 接断气 |  |  | 处 | 3 | 3500 | 10500
10 | 中燃价3 | 抢险、查漏点 | 寻找漏气点，紧急预案抢险（人员、车辆、调度、消防应急措施） |  | 处 | 2 | 5000 | 10000
11 | 中燃价4 | 延迟通气损失费 | 因未能准时恢复通气，造成的损失费用 |  | 项 | 1 | 10000 | 10000
安徽省建设工程造价计价软件测评合格编号：2018JS-01

## E.2 分部分项工程量清单综合单价分析表
分部分项工程量清单综合单价分析表
工程名称：银湖大桥（越秀路迁改）抢修 |  |  | 标段：银湖大桥（越秀路迁改）抢修 | [7 empty] | 第 1 页 共 11 页
项目编码 |  | 040501004001 |  |  | 项目名称 |  | 塑料管铺设 |  | 计量单位 | m |  | 工程量 | 9
清单综合单价组成明细
定额编码 | 定额项目名称 | 定额 单位 |  | 数量 | 单价 |  |  |  | 合价
[5 empty] | 人工费 | 材料费 | 机械费 | 综合费 | 人工费 | 材料费 |  | 机械费 | 综合费
S5-2-17换 | 塑料管安装(对接熔接) DN300 | 100m |  | 0.01 | 1498.42 | 23341.28 | 197.99 | 763.38 | 14.98 | 233.41 |  | 1.98 | 7.63
人工单价 |  | 小计 | [6 empty] | 14.98 | 233.41 |  | 1.98 | 7.63
140元/工日 |  | 未计价材料费 | [6 empty] | 233.33
清单项目综合单价 | [8 empty] | 258
材 料 费 明 细 | 主要材料名称、规格、型号 | [5 empty] | 单位 | 数量 | 单价(元) | 合价(元) |  | 暂估单价 (元) | 暂估合价 (元)
| PE塑料管DN300 | [5 empty] | m | 0.6667 | 350 | 233.35
| 其他材料费 | [7 empty] | — | 0.08 |  | — | 0
| 材料费小计 | [7 empty] | — | 233.42 |  | — | 0
安徽省建设工程造价计价软件测评合格编号：2018JS-01
分部分项工程量清单综合单价分析表
工程名称：银湖大桥（越秀路迁改）抢修 |  |  | 标段：银湖大桥（越秀路迁改）抢修 | [7 empty] | 第 2 页 共 11 页
项目编码 |  | 040502003001 |  |  | 项目名称 |  | 塑料管管件 |  | 计量单位 | 个 |  | 工程量 | 2
清单综合单价组成明细
定额编码 | 定额项目名称 | 定额 单位 |  | 数量 | 单价 |  |  |  | 合价
[5 empty] | 人工费 | 材料费 | 机械费 | 综合费 | 人工费 | 材料费 |  | 机械费 | 综合费
S5-3-3换 | 塑料管件安装(对接熔接) DN＜300 | 个 |  | 1 | 143.08 | 206.53 | 34.02 | 79.7 | 143.08 | 206.53 |  | 34.02 | 79.7
人工单价 |  | 小计 | [6 empty] | 143.08 | 206.53 |  | 34.02 | 79.7
140元/工日 |  | 未计价材料费 | [6 empty] | 205
清单项目综合单价 | [8 empty] | 463.33
材 料 费 明 细 | 主要材料名称、规格、型号 | [5 empty] | 单位 | 数量 | 单价(元) | 合价(元) |  | 暂估单价 (元) | 暂估合价 (元)
| 棉纱头 | [5 empty] | kg | 0.158 | 6 | 0.95
| 热熔弯头DN300 | [5 empty] | 个 | 0.5 | 410 | 205
| 其他材料费 | [7 empty] | — | 0.58 |  | — | 0
| 材料费小计 | [7 empty] | — | 206.53 |  | — | 0
安徽省建设工程造价计价软件测评合格编号：2018JS-01
分部分项工程量清单综合单价分析表
工程名称：银湖大桥（越秀路迁改）抢修 |  |  | 标段：银湖大桥（越秀路迁改）抢修 | [7 empty] | 第 3 页 共 11 页
项目编码 |  | WB041107003001 |  |  | 项目名称 |  | 施工排水 |  | 计量单位 | m3 |  | 工程量 | 200
清单综合单价组成明细
定额编码 | 定额项目名称 | 定额 单位 |  | 数量 | 单价 |  |  |  | 合价
[5 empty] | 人工费 | 材料费 | 机械费 | 综合费 | 人工费 | 材料费 |  | 机械费 | 综合费
G1-75 | 施工排水 明排水 排除积水 | m3 |  | 1 | 0.42 | 0 | 0.14 | 0.13 | 0.42 | 0 |  | 0.14 | 0.13
人工单价 |  | 小计 | [6 empty] | 0.42 | 0 |  | 0.14 | 0.13
140元/工日 |  | 未计价材料费 | [6 empty] | 0
清单项目综合单价 | [8 empty] | 0.69
材 料 费 明 细 | 主要材料名称、规格、型号 | [5 empty] | 单位 | 数量 | 单价(元) | 合价(元) |  | 暂估单价 (元) | 暂估合价 (元)
安徽省建设工程造价计价软件测评合格编号：2018JS-01
分部分项工程量清单综合单价分析表
工程名称：银湖大桥（越秀路迁改）抢修 |  |  | 标段：银湖大桥（越秀路迁改）抢修 | [7 empty] | 第 4 页 共 11 页
项目编码 |  | 040502003002 |  |  | 项目名称 |  | 塑料管管件 |  | 计量单位 | 个 |  | 工程量 | 5
清单综合单价组成明细
定额编码 | 定额项目名称 | 定额 单位 |  | 数量 | 单价 |  |  |  | 合价
[5 empty] | 人工费 | 材料费 | 机械费 | 综合费 | 人工费 | 材料费 |  | 机械费 | 综合费
S5-3-9换 | 塑料管件安装(电熔熔接) DN＜300 | 个 |  | 1 | 40.04 | 283.7 | 1.77 | 18.81 | 40.04 | 283.7 |  | 1.77 | 18.81
人工单价 |  | 小计 | [6 empty] | 40.04 | 283.7 |  | 1.77 | 18.81
140元/工日 |  | 未计价材料费 | [6 empty] | 282
清单项目综合单价 | [8 empty] | 344.32
材 料 费 明 细 | 主要材料名称、规格、型号 | [5 empty] | 单位 | 数量 | 单价(元) | 合价(元) |  | 暂估单价 (元) | 暂估合价 (元)
| 棉纱头 | [5 empty] | kg | 0.28 | 6 | 1.68
| 电熔套筒DN300 | [5 empty] | 个 | 0.6 | 470 | 282
| 其他材料费 | [7 empty] | — | 0.02 |  | — | 0
| 材料费小计 | [7 empty] | — | 283.7 |  | — | 0
安徽省建设工程造价计价软件测评合格编号：2018JS-01
分部分项工程量清单综合单价分析表
工程名称：银湖大桥（越秀路迁改）抢修 |  |  | 标段：银湖大桥（越秀路迁改）抢修 | [7 empty] | 第 5 页 共 11 页
项目编码 |  | 040502004001 |  |  | 项目名称 |  | 转换件 |  | 计量单位 | 个 |  | 工程量 | 3
清单综合单价组成明细
定额编码 | 定额项目名称 | 定额 单位 |  | 数量 | 单价 |  |  |  | 合价
[5 empty] | 人工费 | 材料费 | 机械费 | 综合费 | 人工费 | 材料费 |  | 机械费 | 综合费
借A8-2-724 | 高压管件 碳钢管件(氩电联焊) 公称直径(mm以内) 300 | 10个 |  | 0.1 | 4594.38 | 13006.68 | 4956.45 | 4297.88 | 459.44 | 1300.67 |  | 495.65 | 429.79
人工单价 |  | 小计 | [6 empty] | 459.44 | 1300.67 |  | 495.65 | 429.79
140元/工日 |  | 未计价材料费 | [6 empty] | 1094.64
清单项目综合单价 | [8 empty] | 2685.55
材 料 费 明 细 | 主要材料名称、规格、型号 | [5 empty] | 单位 | 数量 | 单价(元) | 合价(元) |  | 暂估单价 (元) | 暂估合价 (元)
| 棉纱头 | [5 empty] | kg | 0.0428 | 6 | 0.26
| 低碳钢焊条 | [5 empty] | kg | 25.8171 | 6.84 | 176.59
| 氧气 | [5 empty] | m3 | 1.1699 | 3.63 | 4.25
| 乙炔气 | [5 empty] | kg | 0.3891 | 10.45 | 4.07
| 氩气 | [5 empty] | m3 | 0.517 | 19.59 | 10.13
| 尼龙砂轮片φ100×16×3 | [5 empty] | 片 | 1.2958 | 2.56 | 3.32
| 钢塑转换 | [5 empty] | 个 | 0.6667 | 1641.954 | 1094.69
| 其他材料费 | [7 empty] | — | 7.43 |  | — | 0
| 材料费小计 | [7 empty] | — | 1300.72 |  | — | 0
安徽省建设工程造价计价软件测评合格编号：2018JS-01
分部分项工程量清单综合单价分析表
工程名称：银湖大桥（越秀路迁改）抢修 |  |  | 标段：银湖大桥（越秀路迁改）抢修 | [7 empty] | 第 6 页 共 11 页
项目编码 |  | 030806001001 |  |  | 项目名称 |  | 高压碳钢管件 |  | 计量单位 | 个 |  | 工程量 | 2
清单综合单价组成明细
定额编码 | 定额项目名称 | 定额 单位 |  | 数量 | 单价 |  |  |  | 合价
[5 empty] | 人工费 | 材料费 | 机械费 | 综合费 | 人工费 | 材料费 |  | 机械费 | 综合费
借A8-2-725 | 高压管件 碳钢管件(氩电联焊) 公称直径(mm以内) 350 | 10个 |  | 0.1 | 6011.74 | 5675.72 | 6472.75 | 5618.02 | 601.17 | 567.57 |  | 647.28 | 561.8
人工单价 |  | 小计 | [6 empty] | 601.17 | 567.57 |  | 647.28 | 561.8
140元/工日 |  | 未计价材料费 | [6 empty] | 288.38
清单项目综合单价 | [8 empty] | 2377.82
材 料 费 明 细 | 主要材料名称、规格、型号 | [5 empty] | 单位 | 数量 | 单价(元) | 合价(元) |  | 暂估单价 (元) | 暂估合价 (元)
| 棉纱头 | [5 empty] | kg | 0.0492 | 6 | 0.3
| 低碳钢焊条 | [5 empty] | kg | 35.459 | 6.84 | 242.54
| 氧气 | [5 empty] | m3 | 1.5342 | 3.63 | 5.57
| 乙炔气 | [5 empty] | kg | 0.5114 | 10.45 | 5.34
| 氩气 | [5 empty] | m3 | 0.6098 | 19.59 | 11.95
| 尼龙砂轮片φ100×16×3 | [5 empty] | 片 | 1.7075 | 2.56 | 4.37
| 钢制弯头D325*90 | [5 empty] | 个 | 0.5 | 576.759 | 288.38
| 其他材料费 | [7 empty] | — | 9.13 |  | — | 0
| 材料费小计 | [7 empty] | — | 567.57 |  | — | 0
安徽省建设工程造价计价软件测评合格编号：2018JS-01
分部分项工程量清单综合单价分析表
工程名称：银湖大桥（越秀路迁改）抢修 |  |  | 标段：银湖大桥（越秀路迁改）抢修 | [7 empty] | 第 7 页 共 11 页
项目编码 |  | WB031001001001 |  |  | 项目名称 |  | 氮气置换 |  | 计量单位 | m |  | 工程量 | 2000
清单综合单价组成明细
定额编码 | 定额项目名称 | 定额 单位 |  | 数量 | 单价 |  |  |  | 合价
[5 empty] | 人工费 | 材料费 | 机械费 | 综合费 | 人工费 | 材料费 |  | 机械费 | 综合费
借A10-3-166 | 燃气管道 氮气置换 公称直径(mm以内) 300 | 100m |  | 0.01 | 187.04 | 60.98 | 186.43 | 168.06 | 1.87 | 0.61 |  | 1.86 | 1.68
人工单价 |  | 小计 | [6 empty] | 1.87 | 0.61 |  | 1.86 | 1.68
140元/工日 |  | 未计价材料费 | [6 empty] | 0
清单项目综合单价 | [8 empty] | 6.02
材 料 费 明 细 | 主要材料名称、规格、型号 | [5 empty] | 单位 | 数量 | 单价(元) | 合价(元) |  | 暂估单价 (元) | 暂估合价 (元)
| 低碳钢焊条 | [5 empty] | kg | 0.0002 | 6.84 | 0
| 氧气 | [5 empty] | m3 | 0.0005 | 3.63 | 0
| 石棉橡胶板 | [5 empty] | kg | 0.0012 | 9.4 | 0.01
| 氮气 | [5 empty] | m3 | 0.106 | 4.72 | 0.5
| 热轧厚钢板δ8.0～15 | [5 empty] | kg | 0.0166 | 3.2 | 0.05
| 六角螺栓 | [5 empty] | kg | 0.0019 | 5.81 | 0.01
| 焊接钢管DN20 | [5 empty] | m | 0.0013 | 4.46 | 0.01
| 其他材料费 | [7 empty] | — | 0.03 |  | — | 0
| 材料费小计 | [7 empty] | — | 0.61 |  | — | 0
安徽省建设工程造价计价软件测评合格编号：2018JS-01
分部分项工程量清单综合单价分析表
工程名称：银湖大桥（越秀路迁改）抢修 |  |  | 标段：银湖大桥（越秀路迁改）抢修 | [7 empty] | 第 8 页 共 11 页
项目编码 |  | 中燃价1 |  |  | 项目名称 |  | 气损 |  | 计量单位 | m3 |  | 工程量 | 2000
清单综合单价组成明细
定额编码 | 定额项目名称 | 定额 单位 |  | 数量 | 单价 |  |  |  | 合价
[5 empty] | 人工费 | 材料费 | 机械费 | 综合费 | 人工费 | 材料费 |  | 机械费 | 综合费
SQDLF_001 | 气损 | m3 |  | 1 | 0 | 4 | 0 | 0 | 0 | 4 |  | 0 | 0
人工单价 |  | 小计 | [6 empty] | 0 | 4 |  | 0 | 0
|  | 未计价材料费 | [6 empty] | 0
清单项目综合单价 | [8 empty] | 4
材 料 费 明 细 | 主要材料名称、规格、型号 | [5 empty] | 单位 | 数量 | 单价(元) | 合价(元) |  | 暂估单价 (元) | 暂估合价 (元)
| 气损 | [5 empty] | m3 | 1 | 4 | 4
| 材料费小计 | [7 empty] | — | 4 |  | — | 0
安徽省建设工程造价计价软件测评合格编号：2018JS-01
分部分项工程量清单综合单价分析表
工程名称：银湖大桥（越秀路迁改）抢修 |  |  | 标段：银湖大桥（越秀路迁改）抢修 | [7 empty] | 第 9 页 共 11 页
项目编码 |  | 中燃价2 |  |  | 项目名称 |  | 接断气 |  | 计量单位 | 处 |  | 工程量 | 3
清单综合单价组成明细
定额编码 | 定额项目名称 | 定额 单位 |  | 数量 | 单价 |  |  |  | 合价
[5 empty] | 人工费 | 材料费 | 机械费 | 综合费 | 人工费 | 材料费 |  | 机械费 | 综合费
SQDLF_002 | 接断气DN300 | 处 |  | 1 | 0 | 3500 | 0 | 0 | 0 | 3500 |  | 0 | 0
人工单价 |  | 小计 | [6 empty] | 0 | 3500 |  | 0 | 0
|  | 未计价材料费 | [6 empty] | 0
清单项目综合单价 | [8 empty] | 3500
材 料 费 明 细 | 主要材料名称、规格、型号 | [5 empty] | 单位 | 数量 | 单价(元) | 合价(元) |  | 暂估单价 (元) | 暂估合价 (元)
| 接断气DN300 | [5 empty] | m3 | 1 | 3500 | 3500
| 材料费小计 | [7 empty] | — | 3500 |  | — | 0
安徽省建设工程造价计价软件测评合格编号：2018JS-01
分部分项工程量清单综合单价分析表
工程名称：银湖大桥（越秀路迁改）抢修 |  |  | 标段：银湖大桥（越秀路迁改）抢修 | [7 empty] | 第 10 页 共 11 页
项目编码 |  | 中燃价3 |  |  | 项目名称 |  | 抢险、查漏点 |  | 计量单位 | 处 |  | 工程量 | 2
清单综合单价组成明细
定额编码 | 定额项目名称 | 定额 单位 |  | 数量 | 单价 |  |  |  | 合价
[5 empty] | 人工费 | 材料费 | 机械费 | 综合费 | 人工费 | 材料费 |  | 机械费 | 综合费
SQDLF_003 | 税前独立费 |  |  | 1 | 0 | 5000 | 0 | 0 | 0 | 5000 |  | 0 | 0
人工单价 |  | 小计 | [6 empty] | 0 | 5000 |  | 0 | 0
|  | 未计价材料费 | [6 empty] | 0
清单项目综合单价 | [8 empty] | 5000
材 料 费 明 细 | 主要材料名称、规格、型号 | [5 empty] | 单位 | 数量 | 单价(元) | 合价(元) |  | 暂估单价 (元) | 暂估合价 (元)
| 税前独立费 | [5 empty] | m3 | 1 | 5000 | 5000
| 材料费小计 | [7 empty] | — | 5000 |  | — | 0
安徽省建设工程造价计价软件测评合格编号：2018JS-01
分部分项工程量清单综合单价分析表
工程名称：银湖大桥（越秀路迁改）抢修 |  |  | 标段：银湖大桥（越秀路迁改）抢修 | [7 empty] | 第 11 页 共 11 页
项目编码 |  | 中燃价4 |  |  | 项目名称 |  | 延迟通气损失费 |  | 计量单位 | 项 |  | 工程量 | 1
清单综合单价组成明细
定额编码 | 定额项目名称 | 定额 单位 |  | 数量 | 单价 |  |  |  | 合价
[5 empty] | 人工费 | 材料费 | 机械费 | 综合费 | 人工费 | 材料费 |  | 机械费 | 综合费
SQDLF_004 | 延迟通气损失费 |  |  | 1 | 0 | 10000 | 0 | 0 | 0 | 10000 |  | 0 | 0
人工单价 |  | 小计 | [6 empty] | 0 | 10000 |  | 0 | 0
|  | 未计价材料费 | [6 empty] | 0
清单项目综合单价 | [8 empty] | 10000
材 料 费 明 细 | 主要材料名称、规格、型号 | [5 empty] | 单位 | 数量 | 单价(元) | 合价(元) |  | 暂估单价 (元) | 暂估合价 (元)
| 延迟通气损失费 | [5 empty] | m3 | 1 | 10000 | 10000
| 材料费小计 | [7 empty] | — | 10000 |  | — | 0
安徽省建设工程造价计价软件测评合格编号：2018JS-01

## F 措施项目清单与计价表
措施项目清单与计价表
工程名称：银湖大桥（越秀路迁改）抢修 |  | 标段：银湖大桥（越秀路迁改）抢修 |  |  |  | 第 1 页 共 1 页
序号 | 项目编码 |  | 项目名称 | 计算基础 | 费率(%) |  | 金额(元)
1 | SC-01 |  | 夜间施工增加费 | 13650.06 | 0.5 |  | 68.25
2 | SC-02 |  | 二次搬运费 | 13650.06 | 1.2 |  | 163.8
3 | SC-03 |  | 冬雨季施工增加费 | 13650.06 | 0.8 |  | 109.2
4 | SC-04 |  | 已完工程及设备保护费 | 13650.06 | 0.1 |  | 13.65
5 | SC-05 |  | 工程定位复测费 | 13650.06 | 0.9 |  | 122.85
6 | SC-06 |  | 临时保护设施费 | 13650.06 | 0.1 |  | 13.65
7 | SC-07 |  | 行车、行人干扰增加费 | 13650.06 | 0.2 |  | 27.3
8 | SC-08 |  | 赶工措施费 | 13650.06 | 1.8 |  | 245.7
9 | SC-09 |  | 抢险措施费 | 7025.84 | 10 |  | 702.58
10 | SC-10 |  | 在有害身体健康环境中施工增加 | 7025.84 | 10 |  | 702.58
合 计 | [6 empty] | 2169.56
安徽省建设工程造价计价软件测评合格编号：2018JS-01

## G 不可竞争项目清单与计价表
不可竞争项目清单与计价表
工程名称：银湖大桥（越秀路迁改）抢修 |  |  | 标段：银湖大桥（越秀路迁改）抢修 |  |  | 第 1 页 共 1 页
序号 | 项目编码 | 项目名称 |  | 计算基础 | 费率(%) |  | 金额（元）
1 | SF-01 | 环境保护费 |  | 13650.06 | 0.7 |  | 95.55
2 | SF-02 | 文明施工费 |  | 13650.06 | 3 |  | 409.5
3 | SF-03 | 安全施工费 |  | 13650.06 | 2.1 |  | 286.65
4 | SF-04 | 临时设施费 |  | 13650.06 | 3.5 |  | 477.75
5 | SF-05 | 工程排污费
合计 | [6 empty] | 1269.45
安徽省建设工程造价计价软件测评合格编号：2018JS-01

## I 税金计价表
税金计价表
工程名称：银湖大桥（越秀路迁改）抢修 |  | 标段：银湖大桥（越秀路迁改）抢修 |  |  | 第 1 页 共 1 页
序号 | 项目名称 |  | 计算基础 | 计算基数 |  | 费率(%) | 金额（元）
1 | 增值税 |  | 分部分项工程费+措施项目费+不可竞争费+其他项目费-分部分项税后独立费合计+建设单位管理费+监理费+预算编制费 | 74919.34 |  | 10 | 7491.93
合计 | [6 empty] | 7491.93
安徽省建设工程造价计价软件测评合格编号：2018JS-01